## 齿合皮带加工
作 业 指 导 书
作业名称 |  | 使用工具 | 工序 | 组合用时 | 制 作：
齿合皮带 |  | 量尺、剪刀、治具 | NO:1 | 12 /s | 审 核：
物 件
操作说明 | ①以长度基准比对一端，另一端对准刻度. ②用平口钳平行皮带齿剪断（长度82MM).
操 作 图 示
长度 82CM

## 步频电机
作 业 指 导 书
作业名称 |  | 使用工具 | 工序 | 组合用时 |  | 制 作：
步频电机 |  | 电批、六角板手1.5、3 | NO:2 | 50 /s |  | 审 核：
物 件
操作说明 | ①用棉簽粘少许胶漆涂于电机转轴弧面。 ②套上皮带轮宽边向内，紧固螺丝对轴平面；用5MM冶具片固定轮与电机的间隙，保持5MM间距。 ③用1.5MM六角板手紧固皮带轮上的两个无头螺丝，使皮带轮与电机轴组合无松动为宜。 ④按方向要求套上电机支架。 ⑤电批3MM头紧固4个M3X6螺丝。
操 作 图 示
| 1 |  |  | 2
| 3 |  | 4 |  | 5
轴弧面涂胶漆
套入皮带轮，离底间隙5MM.
冶具保持5MM
按图示导线右向套上电机支架
用1.5MM六角匙紧固无头螺丝X2
电批3MMx3x6紧固

## 连杆、球塞
作 业 指 导 书
作业名称 |  | 使用工具 | 工序 | 组合用时 |  | 制 作：
连杆+球塞 |  | 球形钳 | NO:3 | 30 /s X6 |  | 审 核：
物 件
操作说明 | ①连杆螺丝端粘上少许乐泰胶. ②对准球珠螺帽旋入，紧固。 ③另一端相同方式完成。
操 作 图 示
|  | 1 |  |  | 2
乐泰胶

## 送料器
作 业 指 导 书
作业名称 |  | 使用工具 | 工序 | 组合用时 |  | 制 作：
送料器 |  | 电批、六角板手3、2.5 | NO:4 | 90 /s |  | 审 核：
物 件
操作说明 | ①管夹组合，母夹字面朝上。 ②管夹组合压入送料器外盖2（字面朝上）。 ③M5*25圆头螺丝旋入M5方形螺母，距螺丝头7-8MM处。 ④放入送料器外盖2对应槽中。 ⑤螺丝端套入弹簧。 ⑥拨杆套入轴承，扣入M4六角螺母。 ⑦穿过轴承锁入M4*12圆头螺丝与六角螺母紧固。 ⑧拨杆套入送料器外盖2。 ⑨盖上外盖1，锁入M3*15六角螺丝与M3方形螺母紧固。
操 作 图 示
| 1 |  | 2 |  | 3
| 4 |  | 5 |  | 6
圆头六角螺丝M4*12
button head
管夹组合
字面朝上
7
8
9
旋入螺母的螺钉放入外盖2
圆头螺丝M5*25旋入M5方形螺母
间隙7-8MM
套入弹簧
外盖2
管夹组合字面朝上压入外盖2
轴承
六角螺母M4
拨杆套入外盖2
内六角螺丝M3*15
方形螺母M3
圆头螺丝M4*12

## 送料器+底盖
作 业 指 导 书
作业名称 |  | 使用工具 | 工序 |  | 组合用时 | 制 作：
送料器+底盖 |  | 电批、六角板手2.5.1.5 | NO:5 |  | 150 /s | 审 核：
物 件
操作说明 | ①.电源开关与底盖组合，注意开关位方向。 ②扣入底盖，测试开关活动性能。 ③插入电机电缆线。 ④电机轴套上小齿轮，注意紧锁螺丝位对准轴半月平口，小齿轮位于轴半月平口中间位置。 ⑤用1.5六角匙紧固小齿轮与电机轴组合。 ⑥电机与底盖组合，注意电缆方向。 ⑦从底盖外装入送料器总成，按压拨杆使小齿轮扣入送料器中，锁上两粒M3X30螺丝。
操 作 图 示
|  | 1 |  | 2 |  | 3
|  | 4 |  | 5 |  | 6
7
5
方向
压入底盖
压入底盖
插入电缆
电缆方向
与底盖组合
中间
电机轴套上小齿轮，锁梢对准半圆平口
1.5六角匙锁紧
送料器+底板+电机组合，按压拨杆扣上小齿轮。
锁上M3 *30螺丝 2

## 打印头
作 业 指 导 书
作业名称 |  | 使用工具 |  | 工序 |  | 组合用时 | 制 作：
打印头组立 |  | 电批、六角板手1.5、2.5 |  | NO:6 |  | 360 /s | 审 核：
物 件
操作说明 | ⑴铜咀装入喷咀座。⑵泰伏龙隔热棒装入喷咀座，尖头朝上。⑶用冶具套三个盘式弹片，方向如图，再钦入散热座。⑷喷咀成装钦入散热座（泰伏龙部分）。⑸热敏电阻螺纹旋入铜座。⑹铜座压入喷咀，底部间隙冶具控制1MM。⑺用1.5六角匙紧固无头螺丝。⑻喷咀盖向下压入然后向前推扣入。⑼钦入发热棒。⑽.⑾散热座两侧分别锁入叶型风扇分别两粒六角螺丝锁紧（M3*15*4).⑿头板与散热座组合，锁M3*25*2紧固，注意电缆线方向。⒀电缆线套上线套，两端用扎带扎紧。⒁钦入六粒磁力铁（柱型）注意磁极方向一致。
操 作 图 示
|  | 1 |  | 2 | 3 |  | 4
| 5 |  |  | 6 |  | 7 | 8
|  |  | 13 |  |  | 14 |  | 15
C
6
头板
A
B
9
10
11
12
紧固螺丝M3*15
紧固螺丝M3*15
紧固螺丝M3*25
磁铁X6
扎带紧扣
套管

## LED显屏
作 业 指 导 书
作业名称 |  | 使用工具 | 工序 | 组合用时 | 制 作：
LED显示屏 |  | 电批、六角板手3 | NO:7 | 60 /s | 审 核：
物 件
操作说明 | ①六角支撑螺钉与PCB板组合打上四个M3*6螺丝紧固。 ②装上PCB板支架，锁上四个M3*6螺丝。
操 作 图 示
| 1 |  |  | 2
7
M3*6*4
M3*6*4

## 上盖板
作 业 指 导 书
作业名称 |  | 使用工具 | 工序 | 组合用时 |  | 制 作：
上盖板 |  | 电批、六角板手2.5 | NO:8 | 380 /s |  | 审 核：
物 件
操作说明 | ①限位开关插入2.5*15梢钉（红色线缆）。 ②插有销钉的开关印字面朝外扣入开关座（经基准边左边为X）。 ③法兰轴承两个合一插上梢钉4.0*15。 ④插有销钉的轴承扣入轴承座，依次完成X、Y、Z三组（X为红色电缆、Y为橙色、Z为灰色）。⑤开关线穿过开关固定板盖住开关与轴承。 ⑥锁入一粒M3*6六角螺丝。 ⑦依6步骤完X、Y、Z三组。⑧先用胶纸把LED灯条从A端先固定，平贴后固定B端。⑨用专用胶纸贴牢LED灯条；在U型缺口处贴上扎带座，把三条开关线和LED灯线收集固定扎带座并用扎带扎紧。
操 作 图 示
| 1 |  | 2 |  | 3
| 4 |  | 5 |  | 6
内六角螺丝M3*6*6
8
7
8
9
基准边
印字朝外
X
Y
Z
X
Y
Z
A
B
六角螺丝M3*6
扎带扎紧
专用胶纸贴封

## 热床+底板
作 业 指 导 书
作业名称 |  | 使用工具 | 工序 | 组合用时 |  | 制 作：
热床+底板 |  | 电批、六角板手3 | NO:9 | 200 /s |  | 审 核：
物 件
操作说明 | ①热床基板上插上电源线缆（黑色）、感应线缆（白色）。 ②调平螺丝套上调平弹簧。 ③调平轮中间鑲入M8六角螺母。 ④调平螺丝穿入下板旋入调平轮中的M8螺母。旋出2MM左右,注意穿入方向（按图示）。 ⑤套上热床夹，方向指向圆心。 ⑥先把电线和感应线空入下板圆孔中，盖上热床导电板，对应基准槽和缺口方向，锁上三个平头螺丝M3*5.
操 作 图 示
| 1 |  | 2 |  | 3
| 4 |  | 5 |  | 6
9
基准槽
缺口方向
插入电源线、感应线。
方向
平头螺丝M3*5
先穿线入孔

## 导杆+底板
作 业 指 导 书
作业名称 |  | 使用工具 | 工序 | 组合用时 |  | 制 作：
导杆+底板 |  | 电批、六角板手3 | NO:10 | /s |  | 审 核：
物 件
操作说明 | ①步频电机支架螺丝孔穿入M4*20螺丝，再穿入下底板。 ②下底板另一侧对准螺丝套入支撑导杆旋入，电批+M3六角匙锁紧固。 ③依次锁入六根支撑导杆后完成。
操 作 图 示
| 1 |  | 2 |  | 3
步频电机*3
10
球头螺丝M4*20
支撑导杆*6

## 导杆+上盖板
作 业 指 导 书
作业名称 |  | 使用工具 | 工序 | 组合用时 |  | 制 作：
导杆+上下盖 |  | 电批、六角板手3 | NO:11 | /s |  | 审 核：
物 件
操作说明 | ①六支支撑轴上分别套上滚珠衬套（需要测试自由滑动）。 ②套上上盖板注意方向（LED灯条对应下盖板基准边），从开关固定板穿过上盖板锁入两粒M4*20圆头螺丝，使之与支撑杆紧连。 ③依次完成X、Y、Z三组。
操 作 图 示
| 1 |  | 2 |  | 3
11
滚珠衬套

## 升降梯滑块座
作 业 指 导 书
作业名称 |  | 使用工具 | 工序 | 组合用时 |  | 制 作：
升降梯滑块座 |  | 电批、十字头、六角匙2 | NO:12 | /s |  | 审 核：
物 件
操作说明 | ①皮带B端穿过上盖板扣入法兰轴承槽。 ②按图示绕入下盖板导入电机轴上的皮带轮。 ③升降梯后盖扣入支撑杆，（两个滚珠衬套扣入两侧），皮带A端齿合固于升降梯后盖，用皮带固定器固定皮带B端，（固定器下放入调节螺丝），扣入两粒磁铁（磁力方向统一）。④合上升降梯上盖。 ⑤底盖锁入4粒M3*8自攻螺丝紧固。 ⑥用2MM六角匙调整皮带松紧（使皮带与皮带轮滑动自如） ⑦按前六步骤依次完成三组。
操 作 图 示
| 1 |  | 2 |  | 3
| 4 |  | 5 |  | 6
7
磁铁X2，磁力方向统一
B
A端齿合
B端齿合
调节螺丝
合上上盖
锁上自攻螺丝3X8X4
用2MM六角匙调整皮带松紧度
B
1
2
3
A
12

## 上下盖板+后罩
作 业 指 导 书
作业名称 |  | 使用工具 | 工序 | 组合用时 | 制 作：
上下盖板+后罩 |  | 电批、六角板手1.5、2.5 | NO:13 | /s | 审 核：
物 件
操作说明 | ①后罩按方向对应合上上下盖板，螺丝孔对应，穿过下盖板锁四粒M4*12圆头螺丝紧固(注意线槽入槽）。 ②穿过上盖板锁入四粒M4*10圆头螺丝紧固（注意线槽入槽）。
操 作 图 示
13
下盖套上后罩锁上M4X12螺丝X4
上盖套上后罩锁上M4X10螺丝X4
线槽入位
线槽入位

## LED+下盖板
作 业 指 导 书
作业名称 |  | 使用工具 | 工序 | 组合用时 | 制 作：
LED+底板组立 |  | 电批、六角板手3 | NO:14 | /s | 审 核：
物 件
操作说明 | ①LED显示屏朝外，SD卡槽对准扣入相应位置。 ②锁上四粒M3*8螺丝紧固。
操 作 图 示
| 1 |  |  | 2
14
显示屏方向朝外
锁入M3*8六角螺丝四粒

## 主板+下盖板
作 业 指 导 书
作业名称 |  | 使用工具 | 工序 | 组合用时 | 制 作：
主板与下盖板组合 |  | 电批、六角板手2.5 | NO:15 | /s | 审 核：
物 件
操作说明 | ①下盖板锁上四颗PCB板支撑轴M3*30,用钳子稍加固。 ②盖上主板，电源、USB插座朝外方向，分别锁上四粒M3*6螺丝紧固。
操 作 图 示
| 1 |  |  | 2
15
1
电源、USB插
座朝外方向
2
1
3
2
1
2
3
4
1
2
3
4

## 插线
作 业 指 导 书
作业名称 |  | 使用工具 | 工序 | 组合用时 |  | 制 作：
插线 |  |  | NO:16 | 180 /s |  | 审 核：
物 件
操作说明 | ①按图箭头方向插入LED灯电源线，LED显屏10PIN电缆。 ②插入LED显屏14PIN电缆。 ③按顺序分别插入X、Y、Z三组电机电缆。 ④按顺序分别插入限位开关红、黄、灰三组电缆（红色箭头），热床电缆两组分别插入（粉红箭头），打印头电缆三组（縁色箭头）， ⑤扎带把电机电缆如图捆扎一起，扎带把限位开关电缆线捆扎于一只PCB板支撑轴上，多余线长塞于PCB板底部。 ⑥热床电源与打印头电源需用螺丝刀紧固。
操 作 图 示
| 1 |  | 2 |  | 3
| 4 |  |  | 5
X
Z
Y
LED灯电源线
X
Y
Z
LED灯线
黄
灰
打印头电源线
热床电源线
X
Y
Z
扎带扎结
扎带扎结
限位开关线
红
螺丝刀紧固
16

## 机身+底盖
作 业 指 导 书
作业名称 |  | 使用工具 | 工序 | 组合用时 | 制 作：
机身+底盖 |  | 电批、六角板手2.5 | NO:17 | 100 /s | 审 核：
物 件
操作说明 | ①电源开关线插入主板对应接线插口。 ②电机电缆插入主板接线插口。 ③套上底盖，注意方向吻合，分别锁入圆头螺丝M4*12*5粒；贴三个橡胶脚堑；贴上底盖标示贴纸。
操 作 图 示
| 1 |  |  | 2
3
17
标示贴纸
电源、USB插口
显示窗、旋钮窗

## 机身+顶盖
作 业 指 导 书
作业名称 | 使用工具 | 工序 | 组合用时 | 制 作：
机身+顶盖 | 电批、六角板手3 | NO:18 | 1500 /s | 审 核：
物 件
操作说明
操 作 图 示
18

## 装旋钮+清洁机身
作 业 指 导 书
作业名称 | 使用工具 | 工序 | 组合用时 | 制 作：
| 电批、六角板手2.5 | NO:19 | 300 /s | 审 核：
物 件
操作说明
操 作 图 示
19

## 喷咀组立1
作 业 指 导 书
作业名称 | 使用工具 | 工序 | 组合用时 | 制 作：
喷咀组立1 |  | NO:20 | 20 /s | 审 核：
物 件
操作说明
操 作 图 示
20

## 喷咀组立2
作 业 指 导 书
作业名称 | 使用工具 | 工序 | 组合用时 | 制 作：
喷咀组立2 |  | NO:21 | 30 /s | 审 核：
物 件
操作说明
操 作 图 示
21

## 调试
作 业 指 导 书
作业名称 | 使用工具 | 工序 | 组合用时 | 制 作：
调 试 |  | NO:22 | 1200 /s | 审 核：
物 件
操作说明
操 作 图 示
22

## 包装
作 业 指 导 书
作业名称 |  | 使用工具 | 工序 | 组合用时 | 制 作：
包 装 |  | 胶带机、介刀 | NO:23 | 600 /s | 审 核：
物 件
操作说明 | ①内盒包装：6支连杆；入门手册；胶棒；USB数据线；六角板手；SD卡；灯丝；电源；电源线；水平调节器；打印头。 ②调试PASSED品试擦清洁后套入PE胶袋；放入保丽龙套装。 ③入外箱，放规格说明书、保修卡、光盘、SD卡;胶袋四角封箱。 ④每箱装箱一台.置于站板，每板4*4*2，码高两层。
操 作 图 示
CREATABLE
PE胶袋？*？
外箱
机 身
说明书
光盘
SD
保修卡
内盒
梱扎胶片
23

## Sheet2
5212 | 1.5H | 2.5H | X30 | 75
75X0.5 |  |  |  | 37.5
75X0.6 |  |  |  | 45
112.5